## Sheet1
Primary Inputs | ESD1267-05P760-G | ESD1126-05P676-G | ESD985-05P591-G | ESD844-05P507-G | ESD704-05P422-G | ESD563-05P338-G | ESD1267-05P-3421 | ESD1331-05P5015
Capacity (Ah) | 300 | 300 | 300 | 300 | 300 | 300 | 300 | 314
Cell Number | 792 | 704 | 616 | 528 | 440 | 352 | 3564 | 4992
Pack Number | 9 | 8 | 7 | 6 | 5 | 4 | 81 | 48
Rack Number | 2 | 2 | 2 | 2 | 2 | 2 | 9 | 6
100% DOD Energy (kWh) | 760.32 | 675.84 | 591.36 | 506.88 | 422.4 | 337.92 | 3421.44 | 5015.96
Nominal Voltage | 1267.2 | 1126.4 | 985.6 | 844.8 | 704 | 563.2 | 1267.2 | 1331.2
100% DOD Min Vol | 990 | 880 | 770 | 660 | 550 | 440 | 990 | 1040
100% DOD Max Vol | 1445.4 | 1284.8 | 1124.2 | 963.6 | 803 | 642.4 | 1445.4 | 1518.4
95% DOD Min Vol | 1108.8 | 985.6 | 862.4 | 739.2 | 616 | 492.8 | 1108.8 | 1164.8
95% DOD Max Vol | 1425.6 | 1267.2 | 1108.8 | 950.4 | 792 | 633.6 | 1425.6 | 1497.6
90% DOD Min Vol | 1188 | 1056 | 924 | 792 | 660 | 528 | 1188 | 1248
90% DOD Max Vol | 1386 | 1232 | 1078 | 924 | 770 | 616 | 1386 | 1456
Discharge Power (kW) | 380.16 | 337.92 | 295.68 | 253.44 | 211.2 | 168.96 | 1710.72 | 2507.5
Min Operating Temp (C) | -20 | -20 | -20 | -20 | -20 | -20 | -30 | -30
Max Operating Temp (C) | 45 | 45 | 45 | 45 | 45 | 45 | 50 | 55
Min Storage Temp (C) | -30 | -30 | -30 | -30 | -30 | -30 | -30 | -30
Max Storage Temp (C) | 60 | 60 | 60 | 60 | 60 | 60 | 60 | 60
Weight (kg) | 8000 | 7374 | 6748 | 6122 | 5496 | 4870 | 37000 | 44000